## Sheet1
襄阳市图书馆影音室设备设施采购需求
序号 | 名称 | 品牌型号 | 参数 | 单价 | 数量 | 单位 | 金额（万元）
1 | 左中右声道扬声器 | JBL | 频率响应 （±3 dB） 62赫兹 - 20千赫 频率响应 （-6 dB） 50赫兹 - 20千赫 频率范围 （-10dB） 42赫兹 - 20千赫 无源额定阻抗 4Ω 最小阻抗 3.2Ω @ 140 赫兹 功率处理能力（2 小时 AES 额定值） 600 瓦（45.5 伏） 功率处理能力（100 小时 AES 额定值） 300 瓦（35 伏） 低频灵敏度 103 分贝声压级 @ 2.83V 高频灵敏度 105 分贝声压级 @ 2.83V 被动灵敏度 103 分贝声压级 @ 2.83V 计算出的最大声压级 129 分贝 |  | 3 | 只
2 | 次低频扬声器 | JBL | 频率响应 （±3 dB） 35 赫兹 - 100 赫兹 频率范围 （-10dB） 30 赫兹 - 500 赫兹 功率处理能力（2 小时 AES 额定值） 1600 瓦 敏感性 98 分贝 最大声压级 （1m） 139 分贝 标称阻抗 2 x 8Ω 净重（每个） 175 磅（79 千克）频率响应 （±3 dB） 35 赫兹 - 100 赫兹 频率范围 （-10dB） 30 赫兹 - 500 赫兹 功率处理能力（2 小时 AES 额定值） 1600 瓦 敏感性 98 分贝 最大声压级 （1m） 139 分贝 标称阻抗 2 x 8Ω |  | 2 | 只
3 | 中后场环绕扬声器 | JBL | 频率范围 (-10 dB) 65 Hz - 18 kHz 频率响应 (±3 dB) 75 Hz - 12 kHz 额定功率 150W 灵敏度 (1W/1m) 90 dB-SPL 额定阻抗 8Ω 最大SPL 112 dB, @ 1 m (3.3 ft) 118 dB 峰值 覆盖角度 水平(-6 dB)：平均100°, 400 Hz - 12 kHz 垂直(-6 dB)：平均 90° , 400 Hz - 12 kHz 分频频率3000 Hz |  | 4 | 只
5 | 左中右声道功率放大器 | CROWN PX4000 | *立体声4Ω：1350W/ch； *立体声8Ω：1000W/ch *桥接8Ω：1900W/ch *声道：2ch *灵敏度：0.775V或者1.4V； *信噪比：>100dB *谐波失真：<=0.5%； *互调失真：<=0.35%； *频率响应：20Hz-20KHz； *串音：1KHz：-75dB； 20KHz：-59dB *阻尼系数：>200； |  | 2 | 台
6 | 次低频功率放大器 | CROWN Xti6002A | *Peak Plus 限幅器提供最佳系统性能和保护，实现对阙值、触发和释法的完全操控 *增强的次谐波合成器让用户为特定应用调整频率、增益及系统滤波类型 *个用户定义风扇控制模式，包括常规、提前和全速，为特定应用提供匹配的表现通过软件直观监视交流线路电压和电路温度 *预设数量达到50个、49个为用户可定义预设 *一体成型铸铝面板及机架手柄，方便耐用 *可锁式电源线夹确保功放与电源线之间的连接更安全 *最新的HiQnet System Architect 控制软件 *Xti6002A 8Ω 2*1200 4Ω 2*2100 2Ω 2*3000桥接8Ω 4200 |  | 1 | 台
4 | 环绕功率放大器 | CROWN PX1000 | *立体声4Ω：750W/ch； *立体声8Ω：500W/ch *桥接8Ω：1500W/ch *声道：2ch *灵敏度：0.775V或者1.4V； *信噪比：>100dB *谐波失真：<=0.5%； *互调失真：<=0.35%； *频率响应：20Hz-20KHz； *串音：1KHz：-75dB； 20KHz：-59dB *阻尼系数：>200； * |  | 2 | 台
7 | 数字影K解码效果器 | DOLBY CP950 | 杜比电影院处理器CP950我们新的创新杜比占市场主导地位的天堂电影院的处理器。 是你想要的设计具有更多的功能,更少的你不——在一个灵活的,模块化的,有成本效益的解决方案。 CP950支持我们无缝安装5.1和7.1杜比环绕的手段,并为未来的升级能力包括一个扩展槽杜比大气压*提供难忘的和创造性的为客人准确的声音体验。 CP950设计与我们的参展商合作伙伴的业务,所以很容易使用,安装和服务。 一个全新的特性包括一个内置的展台监视器,一个直观的前面板的用户界面,彩色触摸屏,一个web接口来增强的访问和可用性。 其他功能*化对于今天的电影院包括内部扬声器分频、高分辨率的多速率情商,16通道的模拟输出,audio-over-Ethernet支持AES67或Blu-Link协议。 特性 升级到完整的杜比大气压能力(与未来杜比大气压扩展卡)* 内置布斯监控来简化操作和音频质量保证 触摸屏面板界面,便于控制 容易与杜比集成多通道放大器 |  | 1 | 台
8 | 无线话筒 |  |  |  | 1 | 套
9 | 硬盘播放器 | daew A15 | 接口类型：USB WIFI SATA HDMI 光纤 同轴 音频 以太网 USB-PC AV接口输出分辨率：3840x2160平台类型：/ CPU核心数：四核心颜色分类： A15标配+8T硬盘 |  | 1 | 台
10 | 安装调试费+辅料 | 图腾42U |  |  | 1 | 批
合计